## PLL_LPF定数
黄色の枠内は、数値を手記入するセル。
[7 empty] | KΦ= | 4.50-0.4 | ＝ | 0.32643 | (V/rad) | [5 empty] | KΦ= | 4.5-0.4 | ＝ | 0.32643 | (V/rad) | [5 empty] | KΦ= | 4.5-0.4 | ＝ | 0.32643 | (V/rad) | [5 empty] | KΦ= | 4.5-0.1 | ＝ | 0.32643 | (V/rad)
[8 empty] | 4x3.14 | [9 empty] | 4x3.14 | [9 empty] | 4x3.14 | [9 empty] | 4x3.14
[8 empty] | {fMax(MHz) | - | fMin(MHz)} | [7 empty] | {fMax(MHz) | - | fMin(MHz)} | [7 empty] | {fMax(MHz) | - | fMin(MHz)} | [7 empty] | {fMax(MHz) | - | fMin(MHz)}
[7 empty] | Kv= | 21.4 |  | 15.4 | ＝ | 5.3829 | x10E6(rad/sec・V) |  |  |  | Kv= | 28.3 |  | 21.2 | ＝ | 6.3697 | x10E6(rad/sec・V) |  |  |  | Kv= | 35.8 |  | 27.7 | ＝ | 7.2669 | x10E6(rad/sec・V) |  |  |  | Kv= | 42 |  | 34.4 | ＝ | 6.8183 | x10E6(rad/sec・V)
[8 empty] | 7.5-0.5 | [9 empty] | 7.5-0.5 | [9 empty] | 7.5-0.5 | [9 empty] | 7.5-0.5
[7 empty] | ∴ωn= 4.5/t= |  | 450 | (rad/sec) | ∵t=ロックアップタイム |  |  | 10 | msecとして |  | ∴ωn= 4.5/t= |  | 450 | (rad/sec) | ∵t=ロックアップタイム |  |  | 10 | msecとして |  | ∴ωn= 4.5/t= |  | 450 | (rad/sec) | ∵t=ロックアップタイム |  |  | 10 | msecとして |  | ∴ωn= 4.5/t= |  | 450 | (rad/sec) | ∵t=ロックアップタイム |  |  | 10 | msecとして
[7 empty] | ①式へ ＰＬＬ分周 NRを代入 | [9 empty] | ①式へ ＰＬＬ分周 NRを代入 | [9 empty] | ①式へ ＰＬＬ分周 NRを代入 | [9 empty] | ①式へ ＰＬＬ分周 NRを代入
[7 empty] | R1= | 0.32643 | 5.3829 | x10E6(rad/sec・V) |  | X | 1 | ＝ | 1068.6267 | x10E6 | R1= | 0.32643 | 6.3697 | x10E6(rad/sec・V) |  | X | 1 | ＝ | 1172.8244 | x10E6 | R1= | 0.32643 | 7.2669 | x10E6(rad/sec・V) |  | X | 1 | ＝ | 1238.9514 | x10E6 | R1= | 0.32643 | 6.8183 | x10E6(rad/sec・V) |  | X | 1 | ＝ | 1088.2358 | x10E6
[8 empty] | 450 | ^2xC1 |  |  |  | 8120 |  | Ｃ１ |  |  | 450 | ^2xC1 |  |  |  | 8755 |  | Ｃ１ |  |  | 450 | ^2xC1 |  |  |  | 9455 |  | Ｃ１ |  |  | 450 | ^2xC1 |  |  |  | 10100 |  | Ｃ１
[13 empty] | NR | [9 empty] | NR | [9 empty] | NR | [9 empty] | NR
[7 empty] | ⑤式より R1= |  | 1.2 | kΩとすると | [6 empty] | ⑤式より R1= |  | 1.2 | kΩとすると | [6 empty] | ⑤式より R1= |  | 1.2 | kΩとすると | [6 empty] | ⑤式より R1= |  | 1.2 | kΩとすると
[7 empty] | Ｃ１＝ | 1068.6267 | x10E6 | ＝ | 1068.6267 |  | x10E6 | ＝ | 0.89052 | （uF） | Ｃ１＝ | 1172.8244 | x10E6 | ＝ | 1172.8244 |  | x10E6 | ＝ | 0.97735 | （uF） | Ｃ１＝ | 1238.9514 | x10E6 | ＝ | 1238.9514 |  | x10E6 | ＝ | 1.0325 | （uF） | Ｃ１＝ | 1088.2358 | x10E6 | ＝ | 1088.2358 |  | x10E6 | ＝ | 0.90686 | （uF）
[8 empty] | R1 |  |  |  | 1200 | [5 empty] | R1 |  |  |  | 1200 | [5 empty] | R1 |  |  |  | 1200 | [5 empty] | R1 |  |  |  | 1200
[7 empty] | ②式よりζ= |  | 0.7 | として | [6 empty] | ②式よりζ= |  | 0.7 | として | [6 empty] | ②式よりζ= |  | 0.7 | として | [6 empty] | ②式よりζ= |  | 0.7 | として
[7 empty] | R2= | 2ζ | ＝ | 2ｘ | 0.7 |  |  | ＝ | 3.4936 | (kΩ) | R2= | 2ζ | ＝ | 2ｘ | 0.7 |  |  | ＝ | 3.1832 | (kΩ) | R2= | 2ζ | ＝ | 2ｘ | 0.7 |  |  | ＝ | 3.0133 | (kΩ) | R2= | 2ζ | ＝ | 2ｘ | 0.7 |  |  | ＝ | 3.4306 | (kΩ)
[8 empty] | ωn・C1 |  | 450 | x | 0.89052 | x10E6 |  |  |  |  | ωn・C1 |  | 450 | x | 0.97735 | x10E6 |  |  |  |  | ωn・C1 |  | 450 | x | 1.0325 | x10E6 |  |  |  |  | ωn・C1 |  | 450 | x | 0.90686 | x10E6
|  | VarCap | [5 empty] | VarCap
|  | pF(0.5V) |  | pF(7V) |  |  |  | pF(0.5V) |  | pF(7V)
|  | 78 |  | 16 |  |  |  | 78 |  | 16
VCO_A | [5 empty] | VCO_B
| Coil(uH) | 1.29 |  |  |  |  | Coil(uH) | 0.784
| Freq(MHz) | 15 | ～ | 21.4 | 6.4 |  | Freq(MHz) | 19.7 | ～ | 27.5 |  | 7.8
① | 計算Ｃ(pF) | 87.3592 |  | 42.9204 |  | ① | 計算Ｃ(pF) | 83.3359 |  | 42.7661
[5 empty] | NR= | [6 empty] | NR=
| VarCapから導き出される容量(pF) |  |  |  | 8100 |  | VarCapから導き出される容量(pF) |  |  |  |  | 8640
② | FET G分割 | 33 | 22.2178 | 30.2178 |  | ② | FET G分割 | 22 | 13.3571 | 21.3571
③ | 下(pF) | 68 |  |  | Kv/NR= | ③ | 下(pF) | 34 |  |  |  | Kv/NR=
④ | G浮遊容量 |  | 8 |  | 0.00079012 | ④ | G浮遊容量 |  | 8 |  |  | 0.00090278
⑤ | 接続C | (pF) |  | 33 |  | ⑤ | 接続C | (pF) |  | 33
⑥=②~⑤ | L両端Ｃ | (pF) | 15.7738 |  |  | ⑥=②~⑤ | L両端Ｃ | (pF) | 12.9658
⑦ | VCap上pF | 78 | ～ | 16 |  | ⑦ | VCap上pF | 78 | ～ | 16
⑧ | Ｖcap下pF | 156 | ～ | 32 |  | ⑧ | Ｖcap下pF | 156 | ～ | 32
⑨=⑦⑧ | Vcap合成 | 52 |  | 10.6667 |  | ⑨=⑦⑧ | Vcap合成 | 52 |  | 10.6667
⑩ | Ｌ_TCpF | 18.5 |  | 18.5 |  | ⑩ | Ｌ_TCpF | 19 |  | 19
⑪=⑥+⑧⑩ | Ｌ合成pF | 86.2738 |  | 44.9405 |  | ⑪=⑥+⑧⑩ | Ｌ合成pF | 83.9658 |  | 42.6325
|  | VarCap | [5 empty] | VarCap
|  | pF(0.5V) |  | pF(7V) |  |  |  | pF(0.5V) |  | pF(7V)
|  | 78 |  | 16 |  |  |  | 45 |  | 14
VCO_C | [5 empty] | VCO_D
| Coil(uH) | 0.43 |  |  |  |  | Coil(uH) | 0.43
| Freq(MHz) | 26.5 | ～ | 34.6 | 8.1 |  | Freq(MHz) | 34.1 | ～ | 42.5 |  | 8.4
① | 計算Ｃ(pF) | 83.9693 |  | 49.2561 |  | ① | 計算Ｃ(pF) | 50.7112 |  | 32.6463
[5 empty] | NR= | [6 empty] | NR=
| VarCapから導き出される容量(pF) |  |  |  | 9335 |  | VarCapから導き出される容量(pF) |  |  |  |  | 10110
② | FET G分割 | 22 | 13.3571 | 21.3571 |  | ② | FET G分割 | 8 | 6.4762 | 14.4762
③ | 下(pF) | 34 |  |  | Kv/NR= | ③ | 下(pF) | 34 |  |  |  | Kv/NR=
④ | G浮遊容量 |  | 8 |  | 0.0008677 | ④ | G浮遊容量 |  | 8 |  |  | 0.00083086
⑤ | 接続C | (pF) |  | 33 |  | ⑤ | 接続C | (pF) |  | 33
⑥=②~⑤ | L両端Ｃ | (pF) | 12.9658 |  |  | ⑥=②~⑤ | L両端Ｃ | (pF) | 10.0622
⑦ | VCap上pF | 78 | ～ | 16 |  | ⑦ | VCap上pF | 45 | ～ | 14
⑧ | Ｖcap下pF | 78 | ～ | 16 |  | ⑧ | Ｖcap下pF | 45 | ～ | 14
⑨=⑦⑧ | Vcap合成 | 39 |  | 8 |  | ⑨=⑦⑧ | Vcap合成 | 22.5 |  | 7
⑩ | Ｌ_TCpF | 28.5 |  | 28.5 |  | ⑩ | Ｌ_TCpF | 15.5 |  | 15.5
⑪=⑥+⑧⑩ | Ｌ合成pF | 80.4658 |  | 49.4658 |  | ⑪=⑥+⑧⑩ | Ｌ合成pF | 48.0622 |  | 32.5622
|  | dBm | 入力Ω | 入力ｍＶ
|  | -27.9 | 470 | 93.6523
|  | -32.3 | 1000 | 113.9474
|  | -25.8 | 470 | 119.2665
|  | FETdBm | 入力Ω | 2x入力ｍＶ
|  | -31.9 | 450 | 113.6358
|  | -29.1 | 450 | 156.861
|  | -29.2 | 450 | 155.0654
C1
R2
C2
R1
-
③式において PLL-TC9256PのVdd=5Vであり、
4.5-0.4
KΦ=
4ｘ3.14
=0.326(V/rad)
④式より アクティブLPF電源電圧は7.2Vであるので0.5Vを無効電圧として
Kv=
x
(21.4-15.4)
7.5-0.5
2ｘ3.14
=5.38 (rad/s･V)
x10E6
x10E6
一般的に ωn・t=4.5(rad), t=ロックアップタイム30msecとして
①式より VCO_B NR=(18.2MHz+62.8M)x100=8100なので
0.326 x5.38x 10E6
R1=
(150)^2・C1
1
8120
x
=
9618x 10E6 x10E-6
C1
∴ωn= 4.5/t = 4.5/(30x10E-03)=150(rad/sec)
-----⑤
⑤式より R1=10kΩとすると
C1=
=
0.962(μF)
9618 x10E-6
10,000
②式より
2 ｘ0.70
150 x 0.962 x10E-6
=
-----⑥
9.70（kΩ)
-----⑥
9618x10E-6
R1
=
2ζ
R2=
ωn・C1
=
アクティブLPF回路の設計（ラグリードフィルター） トラ技P.133 /1976.8
C1=1.07μF
R2=8.7kΩ
R1=10kΩ
KΦ・Kv
R1=
ωn^2・C1
--①
2ζ
R2=
ωn・C1
1
Nr
・
--------②
VOH-VOL
KΦ=
2πx2
--------③
Kv=
-----④
2π
・
fmax-fmin
Vmax-Vmin
(一般的に PLL減衰係数;ζ=0.7)
(VOH/VOL;位相比較器出力振幅)
(Vmax/Vmin;VCO制御電圧レンジ)
T1=R1･C1
=
KΦ・Kv
ωn^2・Nr
T2=R2･C1
=
2ζ
ωn
X
VCO_A
X
VCO_B
X
VCO_C
X
VCO_D
1T33
1SV2313
1SV231
1SV2313
C2≒500pF～0.0068uF
PLL_nr
VCO(MHz)
VCO_Num
TC9256P
VCO-A;15-21MHz
Nr<8384
f<21.0MHz
VCO-B;21-27.4MHz
OT1 ON
Nr<9728
f<34.4MHz
VCO-D;34.4-42MHz
OT3 ON
Nr<9024
f<27.4MHz
VCO-C;27.4-34.4MHz
OT2 ON
f >34.4MHz
TC9256P-PLL
8MHz
VCO (LO)
PD
1/Nr
1/M;800
Nr = 7780 , 8384 , 9024 , 9728 = VCO-A, VCO-B, VCO-C, VCO-D
LPF
VXO;62.810-62.820MHz/Δ+10kHz
10kHz
f >77MHz
dBm, mV換算式