## PLL_LPF定数
黄色の枠内は、数値を手記入するセル。
KΦ= | 4.50-0.4 | ＝ | 0.32643 | (V/rad) | [5 empty] | KΦ= | 4.5-0.4 | ＝ | 0.32643 | (V/rad) | [5 empty] | KΦ= | 4.5-0.4 | ＝ | 0.32643 | (V/rad) | [5 empty] | KΦ= | 4.5-0.1 | ＝ | 0.32643 | (V/rad)
| 4x3.14 | [9 empty] | 4x3.14 | [9 empty] | 4x3.14 | [9 empty] | 4x3.14
| {fMax(MHz) | - | fMin(MHz)} | [7 empty] | {fMax(MHz) | - | fMin(MHz)} | [7 empty] | {fMax(MHz) | - | fMin(MHz)} | [7 empty] | {fMax(MHz) | - | fMin(MHz)}
Kv= | 54 |  | 45.5 | ＝ | 8.2123 | x10E6(rad/sec・V) |  |  |  | Kv= | 7.9994 |  | 7.9945 | ＝ | 0.0038465 | x10E6(rad/sec・V) |  |  |  | Kv= | 64 |  | 53.76 | ＝ | 9.8934 | x10E6(rad/sec・V) |  |  |  | Kv= | 76.8 |  | 64 | ＝ | 12.3668 | x10E6(rad/sec・V)
| 8.0-1.5 | [9 empty] | 8.0-0.0 | [9 empty] | 8.0-1.5 | [9 empty] | 8.0-1.5
∴ωn= 4.5/t= |  | 281.25 | (rad/sec) | ∵t=ロックアップタイム |  |  | 16 | msecとして |  | ∴ωn= 4.5/t= |  | 281.25 | (rad/sec) | ∵t=ロックアップタイム |  |  | 16 | msecとして |  | ∴ωn= 4.5/t= |  | 225 | (rad/sec) | ∵t=ロックアップタイム |  |  | 20 | msecとして |  | ∴ωn= 4.5/t= |  | 300 | (rad/sec) | ∵t=ロックアップタイム |  |  | 15 | msecとして
①式へ ＰＬＬ分周 NRを代入 | [9 empty] | ①式へ ＰＬＬ分周 NRを代入 | [9 empty] | ①式へ ＰＬＬ分周 NRを代入 | [9 empty] | ①式へ ＰＬＬ分周 NRを代入
R1= | 0.32643 | 8.2123 | x10E6(rad/sec・V) |  | X | 1 | ＝ | 6817.5857 | x10E6 | R1= | 0.32643 | 0.0038465 | x10E6(rad/sec・V) |  | X | 1 | ＝ | 220.4664 | x10E6 | R1= | 0.32643 | 9.8934 | x10E6(rad/sec・V) |  | X | 1 | ＝ | 7017.9706 | x10E6 | R1= | 0.32643 | 12.3668 | x10E6(rad/sec・V) |  | X | 1 | ＝ | 6371.4064 | x10E6
| 281.25 | ^2xC1 |  |  |  | 4971 |  | Ｃ１ |  |  | 281.25 | ^2xC1 |  |  |  | 72 |  | Ｃ１ |  |  | 225 | ^2xC1 |  |  |  | 9090 |  | Ｃ１ |  |  | 300 | ^2xC1 |  |  |  | 7040 |  | Ｃ１
[6 empty] | NR | [9 empty] | NR | [9 empty] | NR | [9 empty] | NR
⑤式より R1= |  | 6.8 | kΩとすると | [6 empty] | ⑤式より R1= |  | 1 | kΩとすると | [6 empty] | ⑤式より R1= |  | 6.8 | kΩとすると | [6 empty] | ⑤式より R1= |  | 6.8 | kΩとすると
Ｃ１＝ | 6817.5857 | x10E6 | ＝ | 6817.5857 |  | x10E6 | ＝ | 1.0026 | （uF） | Ｃ１＝ | 220.4664 | x10E6 | ＝ | 220.4664 |  | x10E6 | ＝ | 0.22047 | （uF） | Ｃ１＝ | 7017.9706 | x10E6 | ＝ | 7017.9706 |  | x10E6 | ＝ | 1.0321 | （uF） | Ｃ１＝ | 6371.4064 | x10E6 | ＝ | 6371.4064 |  | x10E6 | ＝ | 0.93697 | （uF）
| R1 |  |  |  | 6800 | [5 empty] | R1 |  |  |  | 1000 | [5 empty] | R1 |  |  |  | 6800 | [5 empty] | R1 |  |  |  | 6800
②式よりζ= |  | 0.7 | として | [6 empty] | ②式よりζ= |  | 0.7 | として | [6 empty] | ②式よりζ= |  | 0.7 | として | [6 empty] | ②式よりζ= |  | 0.7 | として
R2= | 2ζ | ＝ | 2ｘ | 0.7 |  |  | ＝ | 4.9649 | (kΩ) | R2= | 2ζ | ＝ | 2ｘ | 0.7 |  |  | ＝ | 22.5784 | (kΩ) | R2= | 2ζ | ＝ | 2ｘ | 0.7 |  |  | ＝ | 6.029 | (kΩ) | R2= | 2ζ | ＝ | 2ｘ | 0.7 |  |  | ＝ | 4.9806 | (kΩ)
| ωn・C1 |  | 281.25 | x | 1.0026 | x10E6 |  |  |  |  | ωn・C1 |  | 281.25 | x | 0.22047 | x10E6 |  |  |  |  | ωn・C1 |  | 225 | x | 1.0321 | x10E6 |  |  |  |  | ωn・C1 |  | 300 | x | 0.93697 | x10E6
| 分周上限 | 周波数範囲
VCO_A | Nr<5376 | 45.66-53.76MHz
VCO_B | Nr<6400 | 53.76-64.00MHz
VCO_C | Nr<7680 | 64.00-76.80MHz
C1
R2
C2
R1
-
③式において PLL-TC9256PのVdd=5Vであり、
4.5-0.4
KΦ=
4ｘ3.14
=0.326(V/rad)
④式より アクティブLPF電源電圧は9.2Vであるので0.5Vを無効電圧として
Kv=
x
(54.0-45.5)
8.0-0.5
2ｘ3.14
=8.21 (rad/s･V)
x10E6
x10E6
一般的に ωn・t=4.5(rad), t=ロックアップタイム16msecとして
①式より VCO_A NR=(45.66MHz+53.76M)/2x100=4971なので
0.326 x8.21x 10E6
R1=
(281)^2・C1
1
4971
x
=
6818x 10E6
x10E-6
C1
∴ωn= 4.5/t = 4.5/(16x10E-03)=281.3(rad/sec)
-----⑤
⑤式より R1=6.8kΩとすると
C1=
=
1.003(μF)
6818 x10E-6
6,800
②式より
2 ｘ0.70
281 x 1.003 x10E-6
=
-----⑥
4.96（kΩ)
-----⑥
6818x10E-6
R1
=
2ζ
R2=
ωn・C1
=
アクティブLPF回路の設計（ラグリードフィルター）
トラ技P.133 /1976.8
C1=1.07μF
R2=8.7kΩ
R1=10kΩ
KΦ・Kv
R1=
ωn^2・C1
--①
2ζ
R2=
ωn・C1
1
Nr
・
--------②
VOH-VOL
KΦ=
2πx2
--------③
Kv=
-----④
2π
・
fmax-fmin
Vmax-Vmin
(一般的に PLL減衰係数;ζ=0.7)
(VOH/VOL;位相比較器出力振幅)
(Vmax/Vmin;VCO制御電圧レンジ)
T1=R1･C1
=
KΦ・Kv
ωn^2・Nr
T2=R2･C1
=
2ζ
ωn
X
VCO_A
X
DDS_8MHzVXO
X
VCO_B
X
VCO_C
C2≒500pF～0.0068uF
VXOの変移幅 （1SV97特性; 33pF/1V～21pF/4V～16pF/6V )
Q10_TC9256P-PLL
PLL Reference
VCO (Lo)
PD
1/Nr
1/M;800
8MHz VXO;
Max～Δ所定変移幅
7,998～Δ1.7kHz max.
≒10kHz
Q6_TC9256P-PLL
PD
1/Nr; 18
1/M; 72
≒111kHz
DDS; AD9833
1999.51kHz～
1999.18ｋＨｚ
LPF
上限周波数;Lo=76MHz時
10kHzx (7.998/76)= Δ1.05kHz
7998.0～7996.95kHz
下限周波数 Lo=45.6MHz時
10kHzx (7.998/45.6)=Δ1.76kHz
∴7998.0～7996.24kHz